## 扉-1 招标工程量清单扉页
| 武汉植物园磨山园区科普楼仿古结构油漆彩绘维修 |  |  |  | 工程
招 标 工 程 量 清 单
招 标 人： |  |  | 造价咨询人：
|  | （单位盖章） |  | (单位资质专用章)
法定代表人 或其授权人： |  |  | 法定代表人 或其授权人：
|  | (签字或盖章) |  | (签字或盖章)
编 制 人： |  |  | 复 核 人：
|  | (造价人员签字盖专用章) |  | (造价工程师签字盖专用章)
编制时间： |  | 年 月 日 | 复核时间： | 年 月 日
扉-1

## 表-01 总说明
总 说 明
工程名称： 武汉植物园磨山园区科普楼仿古结构油漆彩绘维修 | 第 1 页 共 1 页
表-01

## 表-08 分部分项工程和单价措施项目清单与计价表
分部分项工程和单价措施项目清单与计价表
工程名称：武汉植物园磨山园区科普楼仿古结构油漆彩绘维修 |  |  |  |  | 标段： |  |  | 第 1 页 共 2 页
序号 | 项目编码 | 项目名称 | 项目特征描述 | 计量单位 |  | 工程量 | 金额（元）
[7 empty] | 综合单价 |  | 合价 | 其中
暂估价
一、拆除
1 | 011608001001 | 铲除油漆面 | 1.铲除部位名称：柱、额枋、雀替、椽望板、瓦口及山墙 | m2 |  | 1170.37
分部小计
二、木构件维修加固
2 | 020505002001 | 矩形椽整修 | 1.部分椽子腐烂 2.矩形椽更换30% 3.构件截面尺寸：70*70mm 4.木材品种：落叶松 | m3 |  | 3.21
3 | 020508018001 | 瓦口板整修 | 1.部分瓦口板腐烂 2.瓦口板更换30% 3.构件截面尺寸：20*200mm 4.木材品种：落叶松 | m |  | 62.16
分部小计
三、油漆彩绘
4 | 020903002001 | 下架构件油漆 | 1.檐柱径：Φ450mm檐柱 2.地仗（腻子）做法：单皮灰 3.油漆品种、刷漆遍数：刷醇酸调和漆二道 扣油一道 | m2 |  | 274.12
5 | 020909006001 | 下架构件彩画 | 1.构件名称：柱头 2.地仗（腻子）做法：单皮灰 3.油漆品种、刷漆遍数：刷醇酸调和漆二道 扣油一道，金琢墨彩画，打贴铜箔 描清漆 | m2 |  | 8.48
6 | 020909002001 | 上架构件旋子彩画 | 1.构件名称：250*500mm(1100mm)额枋 2.地仗（腻子）做法：单皮灰 3.油漆品种、刷漆遍数：刮血料腻子，刷三道醇酸调和漆，金琢墨苏式彩画，打贴铜箔描清漆 | m2 |  | 26.86
7 | 020902001001 | 连檐、瓦口油漆 | 1.构件名称：连檐、瓦口 2.基层处理方法：底油一遍、熟桐油一遍 3.地仗（腻子）做法：三道灰 4.油漆品种、刷漆遍数：刮血料腻子，刷三道醇酸调和漆 | m2 |  | 41.44
本页小计
注：为计取规费等的使用，可在表中增设其中：“定额人工费”。
表—08
分部分项工程和单价措施项目清单与计价表
工程名称：武汉植物园磨山园区科普楼仿古结构油漆彩绘维修 |  |  |  |  | 标段： |  |  | 第 2 页 共 2 页
序号 | 项目编码 | 项目名称 | 项目特征描述 | 计量单位 |  | 工程量 | 金额（元）
[7 empty] | 综合单价 |  | 合价 | 其中
暂估价
8 | 020902003001 | 椽子、望板油漆 | 1.构件名称：椽子、望板 2.基层处理方法：底油一遍、熟桐油一遍 3.地仗（腻子）做法：三道灰 4.油漆品种、刷漆遍数：满刮血料腻子 刷醇酸调和漆三道 单色椽望 | m2 |  | 757.53
9 | 020902002001 | 椽头油漆 | 1.构件名称：椽头 2.基层处理方法：底油一遍、熟桐油一遍 3.地仗（腻子）做法：三道灰 4.油漆品种、刷漆遍数：刮血料腻子，刷三道醇酸调和漆 | m2 |  | 9.06
10 | 020910003001 | 雀替彩画 | 1.构件名称：580*900mm雀替 2.地仗（腻子）做法：三道灰 3.油漆品种、刷漆遍数：刮血料腻子，刷三道醇酸调和漆，花边纠粉，打贴贴箔描清漆 | m2 |  | 20.88
11 | 011406001001 | 抹灰面油漆 | 1.部位:山墙 1.油漆品种、刷漆遍数：喷刷氧化铁红两遍 | m2 |  | 32
分部小计
措施项目
12 | 021001006001 | 外檐油漆彩画用脚手架 | 1.搭设方式：双排外钢管脚手架 2.檐口高度：12m以内 | m2 |  | 2294.4
13 | 011703001001 | 垂直运输 |  | m2 |  | 1408
分部小计
本页小计
合 计
注：为计取规费等的使用，可在表中增设其中：“定额人工费”。
表—08