## 扉-1 招标工程量清单扉页
| 植物园内药园土方回填及排水沟工程增加项目 |  |  |  | 工程
招 标 工 程 量 清 单
招 标 人： |  |  | 造价咨询人：
|  | （单位盖章） |  | (单位资质专用章)
法定代表人 或其授权人： |  |  | 法定代表人 或其授权人：
|  | (签字或盖章) |  | (签字或盖章)
编 制 人： |  |  | 复 核 人：
|  | (造价人员签字盖专用章) |  | (造价工程师签字盖专用章)
编制时间： |  | 年 月 日 | 复核时间： | 年 月 日
扉-1

## 表-08 分部分项工程和单价措施项目清单与计价表
分部分项工程和单价措施项目清单与计价表
工程名称：植物园内药园土方回填及排水沟工程增加项目 |  |  |  |  | 标段： |  |  | 第 1 页 共 1 页
序号 | 项目编码 | 项目名称 | 项目特征描述 | 计量单位 |  | 工程量 | 金额（元）
[7 empty] | 综合单价 |  | 合价 | 其中
暂估价
整个项目
1 | 041001001001 | 破除原路基（含渣外运） | 1.破除原混凝土路面20cm厚 2.装车外运 | m2 |  | 341
2 | 010103001001 | 回填方 | 1.场内回填种植土 2.外借土方 | m3 |  | 130
3 | 010103002001 | 土方二次转运 | 1.彩条布铺地 2.小型挖掘机挖装土 3.小型翻斗车转运到园区指定地点 | m3 |  | 130
4 | 040201023001 | 盲沟 | 1.100厚碎石垫层 2.300厚砂石垫层 3.DN100PVC-U打孔管外包无纺布 4.300厚种植土回填 5.含土方挖、填、运 （详见排水沟渠做法） | m |  | 55
5 | 010401014001 | 盖板沟 | 1.100厚碎石垫层 2.100厚C15混凝土垫层 3.240厚MU10砖M7.5水泥砂浆 4.20厚水泥砂浆抹灰 5.30厚树脂沟盖板 6.粒径20~40鹅卵石敷设沟盖板 7.含土方挖、填、运 （详见排水沟渠做法） | m |  | 243
6 | 040501001001 | 涵管 | 1.120厚C20混凝土基础 2.直径300二级钢筋混凝土管 3.含土方挖、填、运 （详见排水沟渠做法） | m |  | 46
分部小计
措施项目
分部小计
本页小计
合 计
注：为计取规费等的使用，可在表中增设其中：“定额人工费”。
表—08